## 招标控制价
师大附中初中部南门入口改造工程
招 标 控 制 价
招标控制价(小写): |  |  | 466975元 | 其中：甲供材料费
(大写): | 肆拾陆万陆仟玖佰柒拾伍圆整 |  |  | 其中：甲供材料费
招 标 人: |  |  |  | 造价咨询人:
|  | (盖单位公章) |  |  | (盖单位公章)
法定代表人 或其授权人: |  |  |  | 法定代表人 或其授权人:
|  | (签字或盖章) |  |  | (签字或盖章)
编 制 人: |  |  |  | 审 核 人:
|  | (签字) |  |  | (签字、加盖执业印章)
编 制 时 间: |  | 2024-06-17 |  | 审 核 时 间:

## 工程项目造价汇总表
工程项目造价汇总表
工程名称:南大门地面及景观学校南大门入口墙地面改造 |  |  | 第1页 共1页
序号 | 单项工程名称 | 金额(元) | 其中
|  |  | 安全文明施工费(元) | 人工费 （元）
1 | 学校南大门入口墙地面改造 | 466975 | 3969 | 113817
合 计 |  | 466975 | 3969 | 113817

## 单项工程造价汇总表
单项工程造价汇总表
工程名称：南大门地面及景观学校南大门入口墙地面改造 学校南大门入口墙地面改造 |  |  | 第1页 共1页
序号 | 单位工程名称 | 金额(元) | 其中
|  |  | 安全文明施工费(元) | 人工费 （元）
1 | 学校南大门入口墙地面改造 | 32704 | 276 | 10414
2 | 南大门地面及景观改造 | 434271 | 3693 | 103403
合 计 |  | 466975 | 3969 | 113817

## 单位工程造价汇总表
单位工程造价汇总表
工程名称：南大门地面及景观学校南大门入口墙地面改造 学校南大门入口墙地面改造 学校南大门入口墙地面改造 |  |  | 第1页 共2页
序号 | 汇 总 内 容 | 金 额(元)
1 | 分部分项工程费 | 32014
1.1 | 学校南大门入口墙地面改造 | 30419
1.2 | 安装工程 | 1595
2 | 措施项目费 | 690
2.1 | 总价措施项目费 | 339
2.1.1 | 安全文明施工费 | 276
2.1.2 | 其他总价措施费 | 34
2.1.3 | 防尘喷雾措施费 | 29
2.2 | 单价措施项目费 | 351
3 | 其他项目费
3.1 | 暂列金额
3.2 | 专业工程暂估价
3.3 | 总承包服务费
合 计=1+2+3 |  | 32704
单位工程造价汇总表
工程名称：南大门地面及景观学校南大门入口墙地面改造 学校南大门入口墙地面改造 南大门地面及景观改造 |  |  | 第2页 共2页
序号 | 汇 总 内 容 | 金 额(元)
1 | 分部分项工程费 | 428111
1.1 | 南大门地面及景观改造 | 417250
1.2 | 安装工程 | 10861
2 | 措施项目费 | 6160
2.1 | 总价措施项目费 | 4541
2.1.1 | 安全文明施工费 | 3693
2.1.2 | 其他总价措施费 | 460
2.1.3 | 防尘喷雾措施费 | 388
2.2 | 单价措施项目费 | 1619
3 | 其他项目费
3.1 | 暂列金额
3.2 | 专业工程暂估价
3.3 | 总承包服务费
合 计=1+2+3 |  | 434271

## 分部分项工程量清单与计价表
分部分项工程量清单与计价表
工程名称：南大门地面及景观学校南大门入口墙地面改造 | [6 empty] | 第1页 共4页
序号 | 项目编码 | 项目名称 | 项目特征描述 | 计量单位 | 工程量 | 金 额(元)
[6 empty] | 综合单价 |  | 合价
学校南大门入口墙地面改造 | [8 empty] | 单项工程(17房屋建筑与装饰)
学校南大门入口墙地面改造 | [8 empty] | 单位工程(17房屋建筑与装饰)
学校南大门入口墙地面改造 | [8 empty] | 分项工程(17房屋建筑与装饰)
1 | 011605001001 | 平面块料拆除 | (1)拆除的基层类型:拆除透水砖及垫层 (2)饰面材料种类:拆除透水砖 | m2 | 38.9 | 11.62 |  | 452.02
2 | 011614008001 | 块料、石材台池槽拆除 | (1)构件名称:拆除花圃整石 | m | 7.4 | 230.09 |  | 1702.67
3 | 011605002001 | 立面块料拆除 | (1)拆除的基层类型:实心砖墙 (2)饰面材料种类:保护性拆除点挂石材 | m2 | 3.584 | 39.92 |  | 143.07
4 | 011601001017 | 砖（石）砌体拆除 | (1)砌体材质:实心砖 | m3 | 0.86 | 164.95 |  | 141.86
5 | 050101003001 | 砍挖灌木丛及根 |  | 株 | 20 | 50.62 |  | 1012.4
6 | 040101003001 | 挖基坑土方 |  | m3 | 1.008 | 28.65 |  | 28.88
7 | 010103002002 | 余方弃置 | (1)废弃料品种:拆除块料渣土 (2)运距:25km以内 | m3 | 12.847 | 72.08 |  | 926.01
8 | 010501001001 | 垫层 | (1)混凝土种类（商品混凝土、现场拌制，泵送、非泵送）:现场拌制 (2)混凝土强度等级:C20 | m3 | 0.28 | 833.62 |  | 233.41
9 | 010501002001 | 带形基础 |  | m3 | 0.84 | 610.85 |  | 513.11
10 | 010503001001 | 基础梁 |  | m3 | 0.168 | 613.1 |  | 103
11 | 010515001001 | 现浇构件钢筋 |  | t | 0.12 | 5752.88 |  | 690.35
12 | 010515001002 | 现浇构件钢筋 |  | t | 0.03 | 6694.57 |  | 200.84
13 | 010401012002 | 零星砌砖 | (1)实心砖砌筑24墙体外围0.3m高 | m3 | 1.792 | 817.67 |  | 1465.26
14 | 011201001017 | 墙面一般抹灰 |  | m2 | 8.91 | 72.98 |  | 650.25
15 | 011204004001 | 干挂石材钢骨架 | (1)骨架种类、规格:75镀锌槽钢.5#镀锌角钢 (2)防锈漆品种遍数:2遍 | t | 0.95 | 8932.76 |  | 8486.12
16 | 011204001001 | 石材墙面 | (1)安装方式:挂钩式干挂石材 (2)面层材料品种、规格、颜色:荔枝面花岗岩,与原墙面同色3cm厚 (3)缝宽、嵌缝材料种类:密缝 | m2 | 16.648 | 409.62 |  | 6819.35
17 | 010404001001 | 垫层 | (1)5cm厚1-2细石子垫层 | m3 | 1.945 | 270.42 |  | 525.97
18 | 030701010001 | 过滤层 |  | m2 | 38.9 | 12.12 |  | 471.47
分部分项工程量清单与计价表
工程名称：南大门地面及景观学校南大门入口墙地面改造 | [6 empty] | 第2页 共4页
序号 | 项目编码 | 项目名称 | 项目特征描述 | 计量单位 | 工程量 | 金 额(元)
[6 empty] | 综合单价 |  | 合价
19 | 050101009002 | 种植土回(换)填 | (1)购买种植土人工摊铺回填（运距30km以内） | m3 | 11.67 | 150.6 |  | 1757.5
20 | 050102002001 | 栽植灌木 |  | 株 | 150 | 27.3 |  | 4095
安装工程 | [8 empty] | 分项工程(17安装)
21 | 030411001007 | 预埋配管 |  | m | 35 | 45.58 |  | 1595.3
南大门地面及景观改造 | [8 empty] | 单位工程(17房屋建筑与装饰)
南大门地面及景观改造 | [8 empty] | 分项工程(17房屋建筑与装饰)
22 | 011602001003 | 混凝土构件拆除 |  | m3 | 37.975 | 429.94 |  | 16326.97
23 | 011605001009 | 平面块料拆除 | (1)饰面材料种类:拆除植草砖 | m2 | 89.5 | 11.62 |  | 1039.99
24 | 010101002003 | 挖一般土方 | (1)土壤类别:一类土 (2)挖土深度:0.5m深 | m3 | 50.2 | 18.94 |  | 950.79
25 | 010101006003 | 挖淤泥、流砂 | (1)挖掘深度:清理原雨水沟,污水沟 (2)弃淤泥、流砂距离:50米内 | m3 | 4.05 | 92.47 |  | 374.5
26 | 04BGQ0102002 | 人工清掏检查（进水）井 |  | 座 | 4 | 676.42 |  | 2705.68
27 | 010103002010 | 余方弃置 | (1)废弃料品种:拆除块料渣土 (2)运距:25km以内 | m3 | 156.8 | 72.08 |  | 11302.14
28 | 010404001003 | 石子垫层 | (1)5cm厚1-2细石子垫层 | m3 | 12.57 | 270.42 |  | 3399.18
29 | 010505002002 | 无梁板 | (1)混凝土种类（商品混凝土、现场拌制，泵送、非泵送）:商品混凝土 (2)混凝土强度等级:C25 | m3 | 50.28 | 592.92 |  | 29812.02
30 | 010501002003 | 带形基础 | (1)混凝土种类（商品混凝土、现场拌制，泵送、非泵送）:商品混凝土 (2)混凝土强度等级:C25 | m3 | 2.184 | 610.84 |  | 1334.07
31 | 010503001003 | 基础梁 | (1)混凝土种类（商品混凝土、现场拌制，泵送、非泵送）:商品混凝土 (2)混凝土强度等级:C25 | m3 | 0.437 | 613.09 |  | 267.92
32 | 010515001007 | 现浇构件钢筋 |  | t | 0.46 | 5752.88 |  | 2646.32
33 | 010515001008 | 现浇构件钢筋 |  | t | 0.09 | 6694.57 |  | 602.51
34 | 010401012013 | 零星砌砖 | (1)实心砖砌筑24墙体外围0.3m高 | m3 | 1.792 | 817.67 |  | 1465.26
35 | 011201001026 | 墙面一般抹灰 |  | m2 | 8.91 | 72.98 |  | 650.25
36 | 011101006001 | 平面砂浆找平层 | (1)找平层厚度、砂浆配合比:C20(42.5) 碎石10mm(细石) 塌落度30-50mm | m2 | 315 | 59.83 |  | 18846.45
分部分项工程量清单与计价表
工程名称：南大门地面及景观学校南大门入口墙地面改造 | [6 empty] | 第3页 共4页
序号 | 项目编码 | 项目名称 | 项目特征描述 | 计量单位 | 工程量 | 金 额(元)
[6 empty] | 综合单价 |  | 合价
(2)施工部位:根据现场现有地面水平标高,做找平/找坡处理(平均厚度6cm)
37 | 011204004003 | 干挂石材钢骨架 | (1)骨架种类、规格:75镀锌槽钢.5#镀锌角钢 (2)防锈漆品种遍数:2遍 | t | 1.35 | 8932.76 |  | 12059.23
38 | 011204001003 | 石材墙面 | (1)墙体类型:钢架基础 (2)安装方式:干挂 (3)面层材料品种、规格、颜色:荔枝面花岗岩,与原墙面同色3.5cm厚 (4)缝宽、嵌缝材料种类:密缝 | m2 | 48.28 | 409.62 |  | 19776.45
39 | 050201003005 | 路牙铺设 | (1)垫层厚度、材料种类:天然级配砂石、100mm厚 (2)路牙材料种类、规格:花岗石1000*150*600(与原有形象墙同材质、规格) | m | 32 | 468.45 |  | 14990.4
40 | 011102001002 | 石材楼地面 | (1)结合层厚度、砂浆配合比:细混凝土厚度30mm (2)面层材料品种、规格、颜色:300*600*35mm与原有校内地面同材质 | m2 | 592 | 313.81 |  | 185775.52
41 | 050201003006 | 路牙铺设 | (1)垫层厚度、材料种类:C10素混凝土、100mm厚 (2)路牙材料种类、规格:与校内原有路牙石同材质100*120*1000 (3)砂浆强度等级:M20 | m | 85 | 122.04 |  | 10373.4
42 | 050101009004 | 种植土回(换)填 | (1)购买种植土人工摊铺回填（运距30km以内） | m3 | 10 | 150.6 |  | 1506
43 | 050102002003 | 栽植灌木 |  | 株 | 180 | 52.68 |  | 9482.4
44 | 030701010003 | 过滤层 |  | m2 | 55 | 12.12 |  | 666.6
45 | 010401012014 | 零星砌砖 | (1)雨水沟破损修复 | m3 | 1.45 | 817.67 |  | 1185.62
46 | 011203001004 | 零星项目一般抹灰 | (1)雨水沟破损粉刷 | m2 | 8.83 | 86.81 |  | 766.53
47 | 010512008002 | 沟盖板、井盖板、井圈 | (1)混凝土强度等级:C25 | m3 | 1.95 | 1267.87 |  | 2472.35
48 | 011702032003 | 雨水检查井 |  | 套 | 5 | 1874.67 |  | 9373.35
49 | 010607002002 | 成品栅栏 | (1)边框及立柱型钢品种、规格:订制镀锌格栅斜坡道 | m2 | 4.8 | 189.7 |  | 910.56
50 | 040201022002 | 排水沟、截水沟 |  | m | 29.4 | 196.45 |  | 5775.63
分部分项工程量清单与计价表
工程名称：南大门地面及景观学校南大门入口墙地面改造 | [6 empty] | 第4页 共4页
序号 | 项目编码 | 项目名称 | 项目特征描述 | 计量单位 | 工程量 | 金 额(元)
[6 empty] | 综合单价 |  | 合价
51 | 040504008002 | 化粪池改造 | (1)型号、规格:原化粪池结合现场地面石材铺贴调整拆改,水平降低 | 座 | 1 | 44008.77 |  | 44008.77
52 | 010401014002 | 砖地沟、明暗沟 | (1)沟截面尺寸:400*300砌筑截水沟暗沟 (2)盖板品种规格: | m | 10.5 | 609.86 |  | 6403.53
安装工程 | [8 empty] | 分项工程(17安装)
53 | 030411001010 | 配管 |  | m | 40 | 60.95 |  | 2438
54 | 030411001011 | 配管 |  | m | 40 | 45.58 |  | 1823.2
55 | 030408001002 | 电力电缆 | (1)型号:WDZC-YJY- (2)规格:5×10mm2 (3)材质:铜芯 (4)名称:室内铜芯电力电缆敷设 (5)敷设方式、部位:管内、桥架 | m | 55 | 55.2 |  | 3036
56 | 031001006005 | 塑料管 | (1)安装部位:室内 (2)介质:给水 (3)材质、规格:PPR给水管 DN32 (4)连接形式:热熔连接 (5)压力试验及吹、洗设计要求:水压试验及水冲洗 (6)管件及嵌铜管件安装 | m | 25 | 44.34 |  | 1108.5
57 | 031003001002 | 螺纹阀门 | (1)类型:截止阀 (2)规格、压力等级: DN32 (3)连接形式:螺纹连接 | 个 | 1 | 105.47 |  | 105.47
58 | 031001006006 | 塑料管 | (1)安装部位:室内 (2)介质:排水 (3)材质、规格:UPVC排水管 DN100 (4)连接形式:粘接连接 (5)阻火圈设计要求: (6)压力试验及吹、洗设计要求:灌水试验 (7)警示带形式: | m | 35 | 67.13 |  | 2349.55
合 计 | [7 empty] | 460124.95

## 总价措施项目清单与计价表
总价措施项目清单与计价表
工程名称：南大门地面及景观学校南大门入口墙地面改造 |  |  |  | 第1页 共1页
序号 | 项 目 名 称 | 计 算 基 础 (元) | 费 率(%) | 金 额(元)
学校南大门入口墙地面改造
学校南大门入口墙地面改造
1 | 安全文明施工费 | 32365 | / | 276
1.1 | 学校南大门入口墙地面改造 | 30770 | 0.87 | 268
1.2 | 安装工程 | 1595 | 0.48 | 8
2 | 其他总价措施费 | 32365 | / | 34
2.1 | 学校南大门入口墙地面改造 | 30770 | 0.11 | 34
2.2 | 安装工程 | 1595 | /
3 | 防尘喷雾措施费 | 276 | / | 29
3.1 | 学校南大门入口墙地面改造 | 268 | 10.5 | 28
3.2 | 安装工程 | 8 | 10.5 | 1
南大门地面及景观改造
1 | 安全文明施工费 | 429730 | / | 3693
1.1 | 南大门地面及景观改造 | 418185 | 0.87 | 3638
1.2 | 安装工程 | 11545 | 0.48 | 55
2 | 其他总价措施费 | 429730 | / | 460
2.1 | 南大门地面及景观改造 | 418185 | 0.11 | 460
2.2 | 安装工程 | 11545 | /
3 | 防尘喷雾措施费 | 3693 | / | 388
3.1 | 南大门地面及景观改造 | 3638 | 10.5 | 382
3.2 | 安装工程 | 55 | 10.5 | 6
合 计 |  |  |  | 4880

## 单价措施项目清单与计价表
单价措施项目清单与计价表
工程名称：南大门地面及景观学校南大门入口墙地面改造 | [6 empty] | 第1页 共1页
序号 | 项目编码 | 项目名称 | 项目特征描述 | 计量单位 | 工程量 | 金 额(元)
[6 empty] | 综合单价 |  | 合价
学校南大门入口墙地面改造 | [8 empty] | 单项工程(17房屋建筑与装饰)
学校南大门入口墙地面改造 | [8 empty] | 单位工程(17房屋建筑与装饰)
学校南大门入口墙地面改造 | [8 empty] | 分项工程(17房屋建筑与装饰)
1 | 011702033001 | 垫层模板 |  | m2 | 0.56 | 79.84 |  | 44.71
2 | 011702001001 | 基础板模板 |  | m2 | 1.68 | 76.04 |  | 127.75
3 | 011702001002 | 基础梁模板 |  | m2 | 1.68 | 105.99 |  | 178.06
安装工程 | [8 empty] | 分项工程(17安装)
南大门地面及景观改造 | [8 empty] | 单位工程(17房屋建筑与装饰)
南大门地面及景观改造 | [8 empty] | 分项工程(17房屋建筑与装饰)
4 | 011702033003 | 垫层模板 |  | m2 | 1.756 | 79.84 |  | 140.2
5 | 011702001007 | 基础板模板 |  | m2 | 4.368 | 76.04 |  | 332.14
6 | 011702001008 | 基础梁模板 |  | m2 | 4.368 | 105.99 |  | 462.96
安装工程 | [8 empty] | 分项工程(17安装)
7 | 031301017003 | 脚手架搭拆 |  | 项 | 1 | 684.07 |  | 684.07
合 计 | [7 empty] | 1969.89

## 其他项目清单与计价汇总表
其他项目清单与计价汇总表
工程名称：南大门地面及景观学校南大门入口墙地面改造 |  |  | 第1页 共1页
序号 | 项 目 名 称 | 金额(元) | 备注
1 | 暂列金额
2 | 专业工程暂估价
3 | 总承包服务费
合 计 |  |  | ——

## 暂列金额明细表
暂列金额明细表
工程名称：南大门地面及景观学校南大门入口墙地面改造 |  |  | 第1页 共1页
序号 | 项 目 名 称 | 金额(元) |  | 备 注
1 | 设计变更和现场签证暂列金额
2 | 优质工程增加费
3 | 缩短定额工期增加费
4 | 发包人检测费
5 | 工程噪音超标排污费
6 | 渣土收纳费
7 | 加固工程检测费用
合 计 |  |  |  | ——

## 专业工程暂估价明细表
专业工程暂估价明细表
工程名称：南大门地面及景观学校南大门入口墙地面改造 |  |  | 第1页 共1页
序号 | 项 目 名 称 | 金额(元) |  | 备 注
合 计 |  |  |  | ——

## 总承包服务费计价表
总承包服务费计价表
工程名称：南大门地面及景观学校南大门入口墙地面改造 |  |  |  | 第1页 共1页
序号 | 项 目 名 称 | 计算基础(元) | 费率(%) | 金额(元)
合 计

## 主要材料和设备项目与价格表
主要材料和设备项目与价格表
工程名称：南大门地面及景观学校南大门入口墙地面改造 | [7 empty] | 第1页 共1页
序号 | 名称、规格、型号 | 单位 | 数量 | 基准单价 |  | 招标控制价(或预算书)中的单价 |  | 金额 （元） | 比例 （%）
|  |  |  | 不含税（元） | 含税（元） | 不含税（元） | 含税（元）
累计比例（%） | [8 empty] | 0

## 人工、材料设备、机械汇总表
人工、材料设备、机械汇总表
工程名称：南大门地面及景观学校南大门入口墙地面改造 | [5 empty] | 第1页 共6页
序号 | 工料机编码 | 工料机名称 | 规格、型号等特殊要求 | 单位 | 数量 | 单价 | 合价
一 |  | 人工 |  |  |  |  | 0
1 | 00010040 | 定额人工费 |  | 元 |  |  | 112497.27
2 | 00210030 | 人工回填土 |  | m3 |  |  | 1319.75
二 |  | 材料
1 | 01000020 | 型钢 | 综合 | t | 0.46 | 3506.53 | 1613
2 | 01010350 | 螺纹钢筋 | HRB400EΦ16 | t | 1.591 | 3372.12 | 5364.37
3 | 01030040 | 镀锌铁丝 | 13#-17# | kg | 0.61 | 8.75 | 5.33
4 | 01030140 | 镀锌铁丝 | 22# | kg | 4.756 | 9.75 | 46.37
5 | 01090200 | 圆钢 | Φ10以内 | kg | 3.045 | 3.708 | 11.29
6 | 01090290 | 圆钢 | Ф10 | t | 0.624 | 3707.52 | 2312.23
7 | 01130010 | 扁钢 | 综合 | kg | 5.76 | 3.99 | 22.98
8 | 01290100 | 钢板 | 综合 | t | 2.024 | 4009 | 8114.22
9 | 01291750 | 热轧厚钢板 | δ8.0～15 | kg | 0.093 | 5.53 | 0.51
10 | 01291790 | 热轧厚钢板 | δ12～20 | kg | 0.043 | 5.53 | 0.24
11 | 01530010 | 封铅 | 含铅65% 锡35% | kg | 0.38 | 48.67 | 18.47
12 | 01610170 | 不锈钢石材干挂挂件 |  | 套 | 206.958 | 3.19 | 660.2
13 | 01610250 | 铁件 | 综合 | kg | 23.082 | 5.188 | 119.75
14 | 02010180 | 橡胶板 | δ1-3 | kg | 0.025 | 3.67 | 0.09
15 | 02070240 | 橡胶垫 | δ2 | m2 | 0.063 | 3.27 | 0.21
16 | 02130050 | 聚四氟乙烯生料带 | 宽20 | m | 2.412 | 0.11 | 0.27
17 | 02230050 | 碳棒 | Φ8 | 根 | 46.688 | 1.74 | 81.24
18 | 02270001 | 白布 |  | kg | 0.19 | 25.11 | 4.76
19 | 02270100 | 土工布 |  | m2 | 130.188 | 5.31 | 691.3
20 | 02330030 | 草绳 |  | kg | 60 | 0.42 | 25.2
21 | 03011950 | 镀锌锁紧螺母 | 3×15-20 | 个 | 17.767 | 0.22 | 3.91
22 | 03014950 | 拉杆螺栓 |  | kg | 0.543 | 8.37 | 4.55
23 | 03014970 | 六角螺栓 |  | kg | 0.085 | 6.46 | 0.55
24 | 03015420 | 膨胀螺栓 | M6 | 个 | 10.12 | 6.15 | 62.24
25 | 03015450 | 膨胀螺栓 | M8 | 套 | 438.869 | 0.63 | 276.49
26 | 03015480 | 膨胀螺栓 | M12 | 套 | 25.883 | 1.62 | 41.93
27 | 03130160 | 低合金实芯焊丝 | Φ1.2 | kg | 58.36 | 8.85 | 516.49
28 | 03130370 | 电焊条 | 结422Φ3.2 | kg | 1.111 | 6.86 | 7.62
29 | 03130700 | 埋弧焊剂 |  | kg | 35.016 | 3.91 | 136.91
30 | 03130830 | 冲击钻头 | Φ8 | 个 | 0.063 | 4.78 | 0.3
31 | 03130850 | 冲击钻头 | Φ12 | 只 | 0.363 | 8.85 | 3.21
32 | 03130870 | 冲击钻头 | Φ16 | 个 | 0.452 | 11.68 | 5.27
33 | 03130970 | 合金钢钻头 | Φ10 | 个 | 0.127 | 3.66 | 0.46
34 | 03131110 | 锯条 | 综合 | 根 | 11.643 | 0.44 | 5.12
35 | 03131270 | 尼龙砂轮片 | Φ400 | 片 | 0.012 | 8.88 | 0.11
36 | 03131480 | 铁砂布 |  | 张 | 1.085 | 0.88 | 0.95
人工、材料设备、机械汇总表
工程名称：南大门地面及景观学校南大门入口墙地面改造 | [5 empty] | 第2页 共6页
序号 | 工料机编码 | 工料机名称 | 规格、型号等特殊要求 | 单位 | 数量 | 单价 | 合价
37 | 03131630 | 低碳钢焊条 | J422 Φ3.2 | kg | 0.07 | 6.88 | 0.48
38 | 03131960 | 低碳钢电焊条 |  | ㎏ | 2.16 | 7.58 | 16.37
39 | 03131970 | 低合金钢焊条 | E43系列 | kg | 3.132 | 13.82 | 43.28
40 | 04010001 | 水泥 | 32.5 | kg | 889.184 | 0.411 | 365.45
41 | 04010050 | 袋装水泥 | 32.5 | kg | 568.89 | 0.411 | 233.81
42 | 04010170 | 散装水泥 | 42.5 | kg | 32151.561 | 0.412 | 13246.44
43 | 04030150 | 中(粗)砂 | 损耗2%+膨胀1.18 | m3 | 1.238 | 207.1 | 256.34
44 | 04030170 | 机制砂 |  | m3 |  | 141.2
45 | 04030230 | 净干砂（机制砂） |  | m3 | 87.655 | 131.4 | 11517.92
46 | 04050200 | 碎石 | Φ5-10 （细石） | m3 | 32.277 | 121.26 | 3913.9
47 | 04050230 | 碎石 | Φ5-25 | m3 | 38.929 | 107.86 | 4198.89
48 | 04050240 | 碎石 | Φ5-31.5 | m3 | 3.838 | 104.31 | 400.32
49 | 04050320 | 碎石 | Φ40以上 | m3 | 1.867 | 100.75 | 188.09
50 | 04050500 | 石质缘石 | 立缘石 | m | 32 | 315 | 10080
51 | 04090030 | 粉煤灰 | Ⅱ级 | kg | 4338.59 | 0.21 | 911.1
52 | 04090360 | 粘土膏 |  | m3 | 0.474 | 29.01 | 13.76
53 | 04110090 | 路沿石 | 120×280-350 露明二凿、倒棱一剁 | m | 85 | 81.74 | 6947.9
54 | 04110200 | 片石 |  | m3 | 0.473 | 115.43 | 54.64
55 | 04130540 | 烧结煤矸石普通砖 | 240×115×53 | 块 | 14348.155 | 0.35 | 5021.85
56 | 04130720 | 水泥实心砖 | 240×115×53 MU10 | 块 | 2179.6 | 0.36 | 784.66
57 | 04270100 | 混凝土内撑条 | 20mm×25mm | m | 5.332 | 0.99 | 5.28
58 | 05030220 | 松木锯材 |  | m3 | 0.398 | 1379 | 548.76
59 | 08030001 | 花岗岩 |  | m2 | 603.84 | 171 | 103256.64
60 | 08030670 | 花岗岩板 | 30厚 中黄黄金麻 火烧面或荔枝面 | m2 | 66.227 | 171 | 11324.74
61 | 13010370 | 沥青清漆 |  | kg | 0.7 | 10.91 | 7.64
62 | 13010390 | 煤焦沥青漆 | L01-17 | kg | 1.25 | 10.8 | 13.5
63 | 13050070 | 防锈漆 | 红丹 | kg | 0.528 | 9.88 | 5.22
64 | 13050100 | 醇酸防锈漆 | C53-1 | kg | 2.572 | 9.91 | 25.49
65 | 13050220 | 沥青绝缘漆 |  | kg | 0.063 | 13.27 | 0.84
66 | 13310050 | 石油沥青 | 10# | kg | 110.164 | 2.96 | 326.09
67 | 13310060 | 石油沥青 | 30# | kg | 314.685 | 2.96 | 931.47
68 | 14030050 | 汽油 | 90# | kg | 24.615 | 6.16 | 151.63
69 | 14030060 | 汽油 | 92# | kg | 0.316 | 9.63 | 3.05
70 | 14050050 | 溶剂汽油 | 200# | kg | 0.809 | 6.94 | 5.61
71 | 14070130 | 机油 | 综合 | kg | 0.013 | 5.54 | 0.07
72 | 14230280 | 漂白粉 |  | kg | 0.015 | 1.32 | 0.02
人工、材料设备、机械汇总表
工程名称：南大门地面及景观学校南大门入口墙地面改造 | [5 empty] | 第3页 共6页
序号 | 工料机编码 | 工料机名称 | 规格、型号等特殊要求 | 单位 | 数量 | 单价 | 合价
73 | 14330001 | 丙酮 |  | kg | 1.113 | 7.83 | 8.71
74 | 14330190 | 硬脂酸 | 一级 | ㎏ | 0.063 | 7.38 | 0.47
75 | 14350190 | 防水剂 |  | kg | 50.621 | 2.54 | 128.58
76 | 14351100 | 减水剂 | WR-S | kg | 244.187 | 3.57 | 871.75
77 | 14390050 | 二氧化碳气体 |  | m3 | 46.688 | 2.05 | 95.71
78 | 14390070 | 可燃气体(丙烷) |  | kg | 17.508 | 2.88 | 50.42
79 | 14390180 | 氧气 |  | m3 | 35.091 | 4.01 | 140.72
80 | 14390190 | 乙炔气 |  | kg | 0.025 | 21.35 | 0.53
81 | 14410430 | 氯丁粘接剂 |  | kg | 0.732 | 14.76 | 10.8
82 | 14410450 | 密封胶 |  | kg | 6.655 | 6.56 | 43.66
83 | 14410620 | 云石胶 |  | kg | 12.745 | 7.52 | 95.85
84 | 15010420 | 石棉橡胶板 | 低压 δ0.8-6 | kg | 0.006 | 7.27 | 0.04
85 | 17010430 | 焊接钢管 | DN20 | m | 0.04 | 7.18 | 0.29
86 | 17010490 | 焊接钢管 | DN50 | m | 77.25 | 20.183 | 1559.14
87 | 17010500 | 焊接钢管 | DN65 | m | 41.2 | 27.462 | 1131.43
88 | 17030001 | 镀锌钢管 |  | kg | 62.304 | 4.988 | 310.77
89 | 17070030 | 无缝钢管 | Φ22×2 | m | 0.003 | 4.02 | 0.01
90 | 17251260 | 硬聚氯乙烯管 | Φ15 | m | 5.999 | 2.44 | 14.64
91 | 17252440 | 塑料打孔波纹管 | Φ400mm | m | 29.988 | 107.08 | 3211.12
92 | 17252640 | PPR给水管 | Φ40 | m | 25.4 | 10.25 | 260.35
93 | 17253710 | PVC-U排水管 | Φ110 | m | 33.25 | 18.08 | 601.16
94 | 17270250 | 橡胶软管 | DN20 | m | 0.018 | 9.94 | 0.17
95 | 17310780 | 输水软管 | Φ25 | m | 0.006 | 3.07 | 0.02
96 | 18090260 | 塑料管件(粘接) | Φ110 | 个 | 40.46 | 7.42 | 300.21
97 | 18091620 | 室内塑料给水管热熔管件 | Φ40 | 个 | 22.175 | 4.54 | 100.67
98 | 18150130 | 管接头 | DN15×5 | 个 | 18.54 | 15.93 | 295.34
99 | 18150980 | 黑玛钢活接头 | DN32 | 个 | 1.01 | 10.04 | 10.14
100 | 18151780 | 黑玛钢六角内接头 | DN32 | 个 | 0.808 | 2.92 | 2.36
101 | 18250020 | 成品管卡 |  | 套 | 51.824 | 0.83 | 43.01
102 | 19002310 | 螺纹阀门 | DN20 | 个 | 0.013 | 31 | 0.39
103 | 19002330 | 截止阀 | DN32 | 个 | 1.01 | 48.86 | 49.35
104 | 24110190 | 弹簧压力表 | Y-100 0-1.6MPa | 块 | 0.011 | 35 | 0.39
105 | 24590040 | 压力表弯管 | DN15 | 个 | 0.011 | 15 | 0.17
106 | 28110020 | 室内铜芯电力电缆敷设 | WDZC-YJY-5×10mm2 | m | 55.55 | 34.248 | 1902.48
107 | 29060080 | 钢管塑料护口 | 40-50 | 个 | 11.588 | 0.58 | 6.72
108 | 29060130 | 钢管塑料护口 | 70 | 个 | 6.18 | 0.75 | 4.64
109 | 29250020 | 镀锌电缆吊挂 | 3.0×50 | 套 | 3.226 | 30.17 | 97.32
110 | 29250090 | 镀锌电缆卡子 | 2×35 | 套 | 14.801 | 3.15 | 46.62
111 | 32130001 | 花卉 |  | 株 | 150 | 15 | 2250
112 | 32130001 | 花卉 |  | 株 | 180 | 35 | 6300
人工、材料设备、机械汇总表
工程名称：南大门地面及景观学校南大门入口墙地面改造 | [5 empty] | 第4页 共6页
序号 | 工料机编码 | 工料机名称 | 规格、型号等特殊要求 | 单位 | 数量 | 单价 | 合价
113 | 33050060 | 铸铁爬梯 |  | kg | 33.936 | 6.9 | 234.16
114 | 33050160 | 铸铁盖板 | 300×500 | 套 | 21.21 | 124.34 | 2637.25
115 | 34110030 | 电 |  | kW·h | 4.789 | 0.66 | 3.16
116 | 34110080 | 水 |  | m3 | 73.952 | 3.28 | 242.56
117 | 34130010 | 标志牌 | 塑料扁形 | 个 | 3.795 | 0.88 | 3.34
118 | 35010140 | 胶合板 | 18厚、一级、酚醛 | m2 | 12.959 | 41.72 | 540.65
119 | 35020060 | 蝴蝶扣 |  | 个 | 0.68 | 5.31 | 3.61
120 | 35030030 | 固定底座 |  | 个.月 | 8.898 | 0.62 | 5.52
121 | 35030050 | 可调托座 |  | 个.月 | 8.898 | 1.15 | 10.23
122 | 35030080 | 钢管 | Φ48.3×3.6 | t.月 | 0.148 | 115.04 | 16.98
123 | 35030200 | 扣件 |  | 个.月 | 19.367 | 0.44 | 8.52
124 | 36010140 | 可调式检查井井盖井座 | 内径Φ700mm | 套 | 5 | 1341 | 6705
125 | 36010190 | 轻型铸铁井盖井座 | Φ700 | 座 | 3 | 438.05 | 1314.15
126 | 49010030 | 其他材料费 |  | % | 5.7 | 1 | 5.7
127 | 49010030 | 其他材料费 |  | % | 314.377 | 1 | 314.38
128 | 49010040 | 其他材料费 |  | 元 | 2213.474 | 1 | 2213.47
129 | 80010350 | 现拌砌筑砂浆 | M5(42.5) 砂子4.75mm 稠度50~70mm | m3 | 24.746 | 209.468 | 5183.5
130 | 80010390 | 现拌砌筑砂浆 | M20(42.5) 砂子4.75mm 稠度50~70mm | m3 | 0.136 | 267.972 | 36.44
131 | 80010480 | 现拌抹灰砂浆 | 1:2 M45(42.5) 砂子4.75mm 稠度50~70mm | m3 | 0.195 | 396.104 | 77.36
132 | 80010490 | 现拌抹灰砂浆 | 1:2.5 M40(42.5) 砂子4.75mm 稠度50~70mm | m3 | 1.467 | 354.822 | 520.66
133 | 80010500 | 现拌抹灰砂浆 | 1:3 M30(42.5) 砂子4.75mm 稠度50~70mm | m3 | 2.163 | 317.742 | 687.31
134 | 80050150 | 现拌混合砂浆 | M5(42.5) | m3 | 1.062 | 192.556 | 204.53
135 | 80050170 | 现拌混合砂浆 | M10(42.5) | m3 | 4.372 | 208.941 | 913.59
136 | 80110110 | 素水泥浆 |  | m3 | 0.592 | 618.306 | 366.04
137 | 80150080 | 冷底子油 | 30:70 | kg | 37.296 | 5.309 | 198
138 | 80213205 | 现拌普通混凝土 | C20(42.5) 碎石10mm(细石) 塌落度30-50mm | m3 | 18.995 | 295.169 | 5606.59
139 | 80213530 | 预拌非泵送普通混凝土 | C25(42.5) 碎石25mm 塌落度120-160mm | m3 | 6.414 | 388.49 | 2491.58
140 | 80213570 | 预拌非泵送普通混凝土 | C15(42.5) 碎石31.5mm 塌落度120-160mm | m3 | 2.458 | 351.33 | 863.64
141 | 80213575 | 预拌非泵送普通混凝土 | C20(42.5) 碎石31.5mm 塌落度120-160mm | m3 | 0.929 | 369.27 | 343.13
142 | 80213580 | 预拌非泵送普通混凝土 | C25(42.5) 碎石31.5mm 塌落度120-160mm | m3 | 2.535 | 386.49 | 979.79
143 | 80213680 | 预拌泵送普通混凝土 | 泵送100m以下 C25(42.5) 碎石25mm 塌落度160-200mm | m3 | 54.448 | 415.32 | 22613.38
人工、材料设备、机械汇总表
工程名称：南大门地面及景观学校南大门入口墙地面改造 | [5 empty] | 第5页 共6页
序号 | 工料机编码 | 工料机名称 | 规格、型号等特殊要求 | 单位 | 数量 | 单价 | 合价
三 |  | 设备
四 |  | 施工机具
1 | 98110100 | 高压绝缘电阻测试仪 |  | 台班 | 0.089 | 39.84 | 3.53
2 | 99050010 | 电动滚筒式混凝土搅拌机 | 出料容量400L | 台班 | 2.718 | 258.366 | 702.25
3 | 99050080 | 双锥反转出料混凝土搅拌机 | 出料容量350L | 台班 | 0.1 | 350.877 | 35.07
4 | 99050210 | 灰浆搅拌机 | 拌筒容量200L | 台班 | 3.391 | 166.768 | 565.46
5 | 99050740 | 平板式混凝土振捣器 |  | 台班 | 0.711 | 8.97 | 6.38
6 | 99050880 | 混凝土抹平机 | 功率 5.5kW | 台班 | 0.704 | 21.786 | 15.34
7 | 99070030 | 履带式推土机 | 功率75kW | 台班 | 0.05 | 944.582 | 47.08
8 | 99070270 | 轮胎式装载机 | 斗容量1.0m3 | 台班 | 0.05 | 1014.574 | 50.57
9 | 99070520 | 载货汽车 | 装载质量5t | 台班 | 0.044 | 571.481 | 25.3
10 | 99070530 | 载货汽车 | 装载质量6t | 台班 | 0.119 | 573.247 | 68.36
11 | 99070540 | 载货汽车 | 装载质量8t | 台班 | 0.074 | 632.678 | 46.63
12 | 99070610 | 自卸汽车 | 装载质量4t | 台班 |  | 658.01
13 | 99070630 | 自卸汽车 | 装载质量6t | 台班 | 0.166 | 697.021 | 115.71
14 | 99070670 | 自卸汽车 | 装载质量15t | 台班 | 9.068 | 970.598 | 8801.8
15 | 99070870 | 机动翻斗车 | 装载质量1t | 台班 | 0.765 | 291.464 | 222.99
16 | 99070990 | 轨道平车 | 装载质量10t | 台班 | 0.585 | 80.367 | 47.02
17 | 99071080 | 皮带运输机 | 带长×带宽 15×0.5m | 台班 | 0.041 | 257.15 | 10.53
18 | 99090060 | 履带式起重机 | 提升质量15t | 台班 | 0.074 | 846.952 | 63.09
19 | 99090310 | 汽车式起重机 | 提升质量8t | 台班 | 0.044 | 868.112 | 38.44
20 | 99090560 | 门式起重机 | 提升质量10t | 台班 | 0.589 | 510.334 | 300.38
21 | 99090570 | 门式起重机 | 提升质量20t | 台班 | 0.215 | 681.529 | 146.56
22 | 99090710 | 塔式起重机 | 起重量6t | 台班 | 0.068 | 403.67 | 27.27
23 | 99091170 | 电动卷扬机 | 单筒慢速 牵引力50kN | 台班 | 0.02 | 172.533 | 3.47
24 | 99130110 | 钢轮内燃压路机 | 工作质量12t | 台班 | 0.023 | 653.37 | 14.7
25 | 99130220 | 手扶振动压实机 | 工作质量1t | 台班 | 0.5 | 70.165 | 35.08
26 | 99130280 | 电动夯实机 | 夯击能力20～62N.m | 台班 | 0.377 | 27.16 | 10.25
27 | 99170010 | 钢筋调直机 | 直径40mm | 台班 | 0.029 | 28.86 | 0.83
28 | 99170020 | 钢筋切断机 | 直径40mm | 台班 | 0.22 | 38.824 | 8.54
29 | 99170040 | 钢筋弯曲机 | 直径40mm | 台班 | 0.55 | 23.829 | 13.1
30 | 99190420 | 剪板机 | 厚度×宽度 40×3100mm | 台班 | 0.097 | 722.053 | 69.75
31 | 99190770 | 刨边机 | 加工长度12000mm | 台班 | 0.214 | 674.596 | 144.3
32 | 99190860 | 管子切断套丝机 | Φ159 | 台班 | 0.021 | 20.039 | 0.42
33 | 99191250 | 台式砂轮机 | Φ250 | 台班 | 0.034 | 5.1 | 0.17
34 | 99191440 | 液压矫正机 | YJZ-60B | 台班 | 0.088 | 376.84 | 33.2
35 | 99191890 | 电动揋弯机 | 100以内 | 台班 | 0.132 | 52.72 | 6.96
36 | 99210001 | 木工圆锯机 | 直径500mm | 台班 | 0.207 | 23.964 | 4.96
37 | 99210060 | 木工单面压刨床 | 刨削宽度 600mm | 台班 | 0.008 | 30.071 | 0.23
人工、材料设备、机械汇总表
工程名称：南大门地面及景观学校南大门入口墙地面改造 | [5 empty] | 第6页 共6页
序号 | 工料机编码 | 工料机名称 | 规格、型号等特殊要求 | 单位 | 数量 | 单价 | 合价
38 | 99230050 | 砂轮切割机 | Φ400 | 台班 | 0.004 | 5.46 | 0.02
39 | 99230140 | 数控切割机 | CNC/GDZ-400 | 台班 | 0.92 | 219.68 | 202.11
40 | 99250110 | 直流弧焊机 | 容量 32kV·A | 台班 | 0.758 | 83.653 | 63.42
41 | 99250150 | 对焊机 | 容量75kVA | 台班 | 0.171 | 102.38 | 17.48
42 | 99250250 | 二氧化碳气体保护焊机 | NB500 | 台班 | 3.579 | 131.33 | 470
43 | 99250560 | 电焊机 |  | 台班 | 0.015 | 60.84 | 0.88
44 | 99250590 | 交流电焊机 | 容量21kVA | 台班 | 0.615 | 60.84 | 37.42
45 | 99250610 | 交流电焊机 | 功率32kVA | 台班 | 0.389 | 89.46 | 34.78
46 | 99430180 | 电动空气压缩机 | 排气量1m3/min | 台班 | 9.729 | 47.139 | 458.62
47 | 99430220 | 电动空气压缩机 | 排气量10m3/min | 台班 | 1.193 | 341.133 | 406.98
48 | 99440010 | 电动单级离心清水泵 | 出口直径Φ100 | 台班 | 0.01 | 31.424 | 0.3
49 | 99440460 | 试压泵 | 压力3MPa | 台班 | 0.011 | 16.431 | 0.18
50 | 99450540 | 其他机械费 |  | % | 1.655 | 1 | 1.65
51 | 99450550 | 其他机械费 |  | 元 | 67.884 | 1 | 67.88
52 | 99450790 | 电焊条烘干箱 | 容积450×350×450 | 台班 | 0.026 | 15.83 | 0.41
53 | 99450810 | 电焊条烘干箱 | 容积600×500×750 | 台班 | 0.053 | 24.892 | 1.31