## Sheet1
车间出入口现场监控屏系统采购需求明细表
品名 | 规格 | 单位 | 数量 | 单价 | 金额（元）
55寸电视机 | 屏幕分辨率不低于4K；尺寸≥55英寸，≤60英寸；比例16:9；存储内存≥32GB；CPU不低于四核；系统基于Android；运行内存≥2GB；HDMI2.0接口≥2个。 | 台 | 31
媒体交换 服务器 | 处理器性能满足多路音视频流处理需求；支持主流Linux操作系统；内存≥8GB；硬盘支持≥4盘位，系统盘≥8T；网口≥千兆口×3；支持PCI-E扩展；具备音视频流复制、分发、转发能力，支持负载均衡与冗余备份；★需接入我司现有监控平台，支持远程配置与管理。 | 台 | 1
解码器 | 支持7×24小时稳定运行；支持同时解码不少于4路4K@30帧、16路1080P@30帧；支持H.265/H.264等格式；支持1路视频输出，输出分辨率最高支持4K@60Hz；★接入我司现有监控系统。 | 台 | 8
解码器 | 支持7×24小时稳定运行；具备不少于2路HDMI输入；支持解码不少于20路1080P@30帧；支持H.265/H.264等格式；支持1-16分屏显示与画面拼接；支持4路视频输出，输出分辨率最高支持4K@60Hz；★接入我司现有监控系统。 | 台 | 4
信号延长器 | 支持单网线130米传输HDMI2.0信号，4K*2K@60Hz， 支持HDR，支持HDCP,铝合金盒HDMI网络延长器 HDMI信号：HDMI1.4且兼容HDCP1.4协议 音视频同步传输 1080P 1收1发 分辨率：1080P，且向下兼容视频放大宽带1.65Gbps/165Hz 视频放大宽带：1.65Gbps/165Hz 功 耗： 3W HDMI信号：HDMI1.4且兼容HDCP1.4协议 | 本部分包干，包安装调试到位。
支架 | 1米吊装支架 360度旋转自由伸缩，加固不掉落 适用电视安装32-75英寸电视机隐藏式束线孔
管材 | 规格：16mm≤外径≤25mm
电源线 | RVV 2*1.0 ，无氧铜 200米/卷
网络线 | 六类网线 300米无氧铜4*2*0.55
辅材 | 根据现场需求提供产品辅材
安装调试 | 包含设备安装、系统调试、布线、测试及基础培训等服务。